## x-R管理図
X-R管理図 |  | 1999/10/29作成
データシート（表引用：甲斐．『経営工学入門』．第６章 品質管理．p．９０．表６．３） | [13 empty] | 限界係数 | 0.58 | - | 2.11
試料数 | 5 |  |  | 測定値 |  |  |  | 平均 | 範囲 |  |  |  | 中心線 | 上方限界 |  | 下方管理限界
| 群番号 | ｘ１ | ｘ２ | ｘ３ | ｘ４ | ｘ５ | 計 | ｘ ｂar | R | STDEV | Min | Max | CL | X bar_UCL | X bar_LCL | R_UCL | R_LCL
| 1 | 19 | 16 | 23 | 20.5 | 21.5 | 100 | 20 | 7 | 3.0139 | 16 | 23 | 24.44 | 31.023 | 17.857 | 0 | 23.9485
| 2 | 21 | 25.5 | 25.5 | 24.5 | 26 | 122.5 | 24.5 | 5 | 0.62915 | 21 | 26 | 24.44 | 31.023 | 17.857 | 0 | 23.9485
| 3 | 25 | 20 | 21.5 | 20 | 21 | 107.5 | 21.5 | 5 | 0.75 | 20 | 25 | 24.44 | 31.023 | 17.857 | 0 | 23.9485
| 4 | 19.5 | 25 | 28.5 | 25.5 | 24 | 122.5 | 24.5 | 9 | 1.9365 | 19.5 | 28.5 | 24.44 | 31.023 | 17.857 | 0 | 23.9485
| 5 | 23.5 | 17 | 22 | 32 | 29 | 123.5 | 24.7 | 15 | 6.7823 | 17 | 32 | 24.44 | 31.023 | 17.857 | 0 | 23.9485
| 6 | 25.5 | 20 | 28 | 23.5 | 27 | 124 | 24.8 | 8 | 3.6372 | 20 | 28 | 24.44 | 31.023 | 17.857 | 0 | 23.9485
| 7 | 20 | 27 | 23 | 23 | 33 | 126 | 25.2 | 13 | 4.7258 | 20 | 33 | 24.44 | 31.023 | 17.857 | 0 | 23.9485
| 8 | 39 | 26 | 14 | 22.5 | 26 | 127.5 | 25.5 | 25 | 5.6624 | 14 | 39 | 24.44 | 31.023 | 17.857 | 0 | 23.9485
| 9 | 24 | 21 | 33 | 25 | 27 | 130 | 26 | 12 | 5 | 21 | 33 | 24.44 | 31.023 | 17.857 | 0 | 23.9485
| 10 | 30 | 32.5 | 27 | 18 | 31 | 138.5 | 27.7 | 14.5 | 6.5112 | 18 | 32.5 | 24.44 | 31.023 | 17.857 | 0 | 23.9485
[7 empty] | 計 | 244.4 | 113.5 |  | 14 | 39 | 24.44 | 31.023 | 17.857 | 0 | 23.9485
[7 empty] | 平均 | 24.44 | 11.35
管理限界係数表（同表６．４） | [5 empty] | 管理限界の公式
| 試料数ｎ | A2 | D3 | D4 |  |  | ｘ ｂａｒ管理図の上方管理限界
| 2 | 1.88 | - | 3.27 |  |  | UCL（ｘ bar）＝ ｘ ｂａｒの平均＋A2・Rの平均
| 3 | 1.02 | - | 2.58
| 4 | 0.73 | - | 2.28 |  |  | ｘ ｂａｒ管理図の下方管理限界
| 5 | 0.58 | - | 2.11 |  |  | ＬCL（ｘ bar）＝ ｘ ｂａｒの平均－A2・Rの平均
| 6 | 0.48 | - | 2
| 7 | 0.42 | 0.08 | 1.92 |  |  | Ｒ管理図の上方管理限界
| 8 | 0.37 | 0.14 | 1.86 |  |  | UCL（R)＝ D4・Rの平均
| 9 | 0.34 | 0.18 | 1.82
| 10 | 0.31 | 0.22 | 1.78 |  |  | Ｒ管理図の下方管理限界（ただしｎ≦６のときは考えなくて良い）
LCL（R)＝ D3・Rの平均

## 一元配置
1999/10/29作成 |  |  | 参考文献： 鷲尾泰俊(1997). 「実験計画法入門」, 日本規格協会.
例１．温度によって化学反応の結果に差が出ると言う仮説を検証する。（鷲尾、p.24, 表2.2より）
要因（因子）＝温度、水準＝A1～A４．
| ＼水準 | （A1） | （A2） | （A3） | （A4）
| 実験回数 | １２０℃（Ａ１） | １４０℃（Ａ２） | １６０℃（Ａ３） | １８０℃
| １回目 | 7.9 | 8 | 8.3 | 8.3
| ２回目 | 7.5 | 8.6 | 8.9 | 7.8
| ３回目 | 7.9 | 8.1 | 8.5 | 7.8
| ４回目 | 7.6 | 8.4 | 8.4 | 7.9
| ５回目 | 7.7 | 8.1 | 8.4 | 8.1
分散分析 : 一元配置
概要
| グループ | 標本数 | 合計 | 平均 | 分散
| １２０℃（Ａ１） | 5 | 38.6 | 7.72 | 0.032
| １４０℃（Ａ２） | 5 | 41.2 | 8.24 | 0.063
| １６０℃（Ａ３） | 5 | 42.5 | 8.5 | 0.055
| １８０℃ | 5 | 39.9 | 7.98 | 0.047
分散分析表
| 変動要因 | 変動 | 自由度 | 分散 | 観測された分散比 | P-値 | F 境界値 | 帰無仮説
| グループ間 | 1.69 | 3 | 0.56333 | 11.4382 | 0.0002956 | 3.2389 | 棄却！
| グループ内 | 0.788 | 16 | 0.04925
| 合計 | 2.478 | 19
分析ツールの出力

## 二元配置
1999/10/29作成 |  |  | 参考文献：2. 甲斐章人(1988). 経営工学入門, 泉文堂.
例2．売上を伸ばす要因として営業時間とチラシ広告配布の２つを考える。（甲斐(1985), p.73, 表5.5 より)
因子A ＝営業時間、水準A1＝延長無し、A2=３０分延長、A３＝１時間延長、
因子B＝チラシ広告、水準B1＝配布しない、B2＝配布する。
|  |  | B1 | B2
|  | A1 | 62 | 76
|  | A2 | 70 | 79
|  | A3 | 73 | 89
以下は分析ツールの出力
分散分析 : 繰り返しのない二元配置
| 概要 | 標本数 | 合計 | 平均 | 分散
| A1 | 2 | 138 | 69 | 98
| A2 | 2 | 149 | 74.5 | 40.5
| A3 | 2 | 162 | 81 | 128
| B1 | 3 | 205 | 68.3333 | 32.3333
| B2 | 3 | 244 | 81.3333 | 46.3333
分散分析表
| 変動要因 | 変動 | 自由度 | 分散 | 観測された分散比 | P-値 | F 境界値 | 帰無仮説
営業時間 | 行 | 144.3333 | 2 | 72.1667 | 11.1026 | 0.082627 | 19 | 採択。
チラシ | 列 | 253.5 | 1 | 253.5 | 39 | 0.024695 | 18.5128 | 棄却！
| 誤差 | 13 | 2 | 6.5
| 合計 | 410.8333 | 5

## 分散分析表
分散分析表（繰り返し無し） |  |  | 1999/10/29作成
二元配置
| 変動因 | 平方和 | 自由度 | 平均平方 | Ｆ０ | 平均平方の期待値
| Ａ間 | ＳＡ | φＡ＝ ａ－１ | ＶＡ＝ ＳＡ /φＡ | ＶＡ /Ｖｅ | σ２＋ｂｎσ２Ａ
| Ｂ間 | ＳＢ | φＢ＝ ｂ－１ | ＶＢ＝ ＳＢ /φＢ | ＶＢ/Ｖｅ | σ２＋ａｎσ２Ｂ
| Ａ×Ｂ間 | ＳＡ×Ｂ | φＡ×Ｂ＝ φＡφＢ | ＶＡ×Ｂ＝ ＳＡ×Ｂ /φＡＢ | ＶＡ×Ｂ/Ｖｅ | σ２＋ｎσ２Ａ×Ｂ
| 誤差 | Ｓｅ | φｅ＝ ａｂ（ｎ－１） | Ｖｅ＝ Ｓｅ /φｅ | Ｖｅ | σ２
| 総 | ＳＴ | φＴ＝ ａｂｎ－１
一元配置
|  | 変動＝ |  | 分散＝
| 変動要因 | 誤差平方和 | 自由度 | 誤差平均平方 | Ｆ値 | F値の確率 | Fの期待値
| 水準間 | ＳＡ | φＡ＝ ａ－１ | ＶＡ＝ ＳＡ /φＡ | ＶＡ /Ｖｅ |  | σ２＋ｎσ２Ａ
| 誤差 | Ｓｅ | φｅ＝ ａ（ｎ－１） | Ｖｅ＝ Ｓｅ /φｅ |  |  | σ２
| 総 | ＳＴ | φＴ＝ａｎ－１

## 多元配置・直交表
1999/10/29作成（2004/6/4例題を修正） | [6 empty] | 参考文献：上田太一郎(2001). 「新版Excelでできるデータマイニング入門」, 共立出版.
例３．海外旅行企画成功の要因としてA.行き先、B.ガイド、C.費用の３つを考慮する。（上田(2001), p.233, 表６－１４）
因子A ＝行き先、水準A1＝パリ、A2=ローマ、
因子B＝ガイド、水準B1＝なし、B2＝あり、
因子C＝費用、水準C1＝４０万円、C2＝6０万円、
都合8通りの案に対し、アンケートで１０名にそれぞれ１０点満点で評価してもらう。
直交表L8への割付
| アンケートの平均点（特性値） | [6 empty] | 実験データNo. | 特性値 | 行き先 | ガイド | 費用
|  | B | ガイド |  |  |  |  | 1 | 5.1 | パリ | 付き | 20万円
|  |  | 付き |  | 無し |  |  | 2 | 6.3 | パリ | 付き | 40万円
| A | C | 費用 |  | 費用 |  |  | 3 | 8 | パリ | 無し | 20万円
|  |  | 20万円 | 40万円 | 20万円 | 40万円 |  | 4 | 5 | パリ | 無し | 40万円
| 行き先 | パリ | 5.1 | 6.3 | 8 | 5 |  | 5 | 9 | ローマ | 付き | 20万円
|  | ローマ | 9 | 7.2 | 9.5 | 7.3 |  | 6 | 7.2 | ローマ | 付き | 40万円
[8 empty] | 7 | 9.5 | ローマ | 無し | 20万円
| 直交表L8を用いて、例題の要因と水準を割り当てよう。右上↑ | [6 empty] | 8 | 7.3 | ローマ | 無し | 40万円
直行表L8（最大数が２水準、７要因、８実験回） | [9 empty] | 行列A. GF(2)上の補助変数
| No. | A | B | C | D | E | F | G | ｙ（データ） | θ１ | θ２ | θ３
| 1 | 0 | 0 | 0 | 0 | 0 | 0 | 0 | ｙ_<0000000> | 0 | 0 | 0
| 2 | 0 | 0 | 1 | 0 | 1 | 1 | 1 | ｙ_<0010111> | 1 | 0 | 0
| 3 | 0 | 1 | 0 | 1 | 0 | 1 | 1 | ｙ_<0101011> | 0 | 1 | 0
| 4 | 0 | 1 | 1 | 1 | 1 | 0 | 0 | ｙ_<0111100> | 1 | 1 | 0
| 5 | 1 | 0 | 0 | 1 | 1 | 0 | 1 | ｙ_<1001101> | 0 | 0 | 1
| 6 | 1 | 0 | 1 | 1 | 0 | 1 | 0 | ｙ_<1011010> | 1 | 0 | 1
| 7 | 1 | 1 | 0 | 0 | 1 | 1 | 0 | ｙ_<1100110> | 0 | 1 | 1
| 8 | 1 | 1 | 1 | 0 | 0 | 0 | 1 | ｙ_<1110001> | 1 | 1 | 1
直交多項式によるL8の導出（L8=A・BT） |  |  |  |  | 0 | 一致 |  |  | 行列B． GF(2)上のL=７次元補助変数ベクトル
| 1 | 0 | 0 | 0 | 0 | 0 | 0 | 0 | P1 | 0 | 0 | 1
| 2 | 0 | 0 | 1 | 0 | 1 | 1 | 1 | P2 | 0 | 1 | 0
| 3 | 0 | 1 | 0 | 1 | 0 | 1 | 1 | P3 | 1 | 0 | 0
| 4 | 0 | 1 | 1 | 1 | 1 | 0 | 0 | P4 | 0 | 1 | 1
| 5 | 1 | 0 | 0 | 1 | 1 | 0 | 1 | P5 | 1 | 0 | 1
| 6 | 1 | 0 | 1 | 1 | 0 | 1 | 0 | P6 | 1 | 1 | 0
| 7 | 1 | 1 | 0 | 0 | 1 | 1 | 0 | P7 | 1 | 1 | 1
| 8 | 1 | 1 | 1 | 0 | 0 | 0 | 1
構造モデル
ｙ_<ijklmno> ＝μ＋ｆ_<A,i>＋ｆ_<B,j>＋ｆ_<C,k>＋ｆ_<D,l>＋ｆ_<E,m>＋ｆ_<F,n>＋ｆ_<G,o>＋ε（誤差）、 i, j, k, l, m, n, o＝０，１、 Σｆ_<A,i>＝Σｆ_<B,ｊ>＝・・・＝Σｆ_<G,o>＝０．
計画行列
|  | ｆ_<A,0> | ｆ_<A,1> | ｆ_<B,0> | ｆ_<B,1> | ｆ_<C,0> | ｆ_<C,1> | ｆ_<D,0> | ｆ_<D,1> | ｆ_<E,0> | ｆ_<E,1> | ｆ_<F,0> | ｆ_<F,1> | ｆ_<G,0> | ｆ_<G,1>
| 1 | 0 | 1 | 0 | 1 | 0 | 1 | 0 | 1 | 0 | 1 | 0 | 1 | 0 | 1
| 2 | 0 | 1 | 0 | 1 | 1 | 0 | 0 | 1 | 1 | 0 | 1 | 0 | 1 | 0
| 3 | 0 | 1 | 1 | 0 | 0 | 1 | 1 | 0 | 0 | 1 | 1 | 0 | 1 | 0
| 4 | 0 | 1 | 1 | 0 | 1 | 0 | 1 | 0 | 1 | 0 | 0 | 1 | 0 | 1
| 5 | 1 | 0 | 0 | 1 | 0 | 1 | 1 | 0 | 1 | 0 | 0 | 1 | 1 | 0
| 6 | 1 | 0 | 0 | 1 | 1 | 0 | 1 | 0 | 0 | 1 | 1 | 0 | 0 | 1
| 7 | 1 | 0 | 1 | 0 | 0 | 1 | 0 | 1 | 1 | 0 | 1 | 0 | 0 | 1
| 8 | 1 | 0 | 1 | 0 | 1 | 0 | 0 | 1 | 0 | 1 | 0 | 1 | 1 | 0
途中の計算
|  | 1 | 1 | 2 | 2 | 3 | 3 | 4 | 4 | 5 | 5 | 6 | 6 | 7 | 7
| 1 | 0 | 0 | 0 | 0 | 0 | 0 | 0 | 0 | 0 | 0 | 0 | 0 | 0 | 0
| 2 | 0 | 0 | 0 | 0 | 1 | 1 | 0 | 0 | 1 | 1 | 1 | 1 | 1 | 1
| 3 | 0 | 0 | 1 | 1 | 0 | 0 | 1 | 1 | 0 | 0 | 1 | 1 | 1 | 1
| 4 | 0 | 0 | 1 | 1 | 1 | 1 | 1 | 1 | 1 | 1 | 0 | 0 | 0 | 0
| 5 | 1 | 1 | 0 | 0 | 0 | 0 | 1 | 1 | 1 | 1 | 0 | 0 | 1 | 1
| 6 | 1 | 1 | 0 | 0 | 1 | 1 | 1 | 1 | 0 | 0 | 1 | 1 | 0 | 0
| 7 | 1 | 1 | 1 | 1 | 0 | 0 | 0 | 0 | 1 | 1 | 1 | 1 | 0 | 0
| 8 | 1 | 1 | 1 | 1 | 1 | 1 | 0 | 0 | 0 | 0 | 0 | 0 | 1 | 1
Note on E18: C列はAとBの排他的論理和になっている。つまりC列はこれら２要因間の相互作用（交互作用）A×Bを表している。行楽を避けるための手立てとしては、（強度2の場合）先天図を用いる方法がある。
上例は３要因各２水準２^３＝８組のデータである。よって完全無作為化と同じだが、仮に４つめの要因Eを追加した場合でもデータは８個で済む。もちろんL8では最大７要因までどの要因×水準も不公平無く配置できる。水準数が３，４の直交表もあるが、このようなバランスのとれた不完備な実験データの配置をBIBD（Balanced Incomplete Block Design)と言う。なおこのシートでは有限体GF(２）上の直交多項式で直交表L8とその計画行列を作成し、次のシートで構造モデルに基づく回帰分析に使用する例を示している。

## 構造モデルと回帰分析
| 1999/10/29作成（2004/6/4例題を修正） |  |  |  |  | 参考文献： 関根智明・高橋磐郎・若山邦紘．『シミュレーション』．日科技連．１９７２．シミュレーション特講のレポート（犬童、１９８７）
例３のデータを割付した直交表を用いて回帰分析を行う。
構造モデルの下での回帰分析は、直交表から作った計画行列Ａの下で、ＡＴｙ＝ＡＴＡαを解く。
直交表とその計画行列を使うと、回帰係数や分散や信頼区間の計算手間が大幅に省ける。
● | 直交表（Ｌ８の一部） | [5 empty] | 構造モデル
|  | ν１ | ν２ | ν３ | ｙ_<ν1・・・ν5> |  | ｙ_<ν1・・・ν5> ＝μ＋α_<ν1,1>＋α_<ν2,2>＋α_<ν3,3> ＋ε_<ν1・・・ν5>、 α_<０,ｉ>＋α_<1,ｉ>＝０、 （基準化） Ｅ（ε_<ν1・・・ν5>）＝０、 Ｖ（ε_<ν1・・・ν5>）＝σ２、 各誤差項ε_<ν1・・・ν5>は互いに独立．
| 1 | 0 | 0 | 0 | 5.1
| 2 | 0 | 0 | 1 | 6.3
| 3 | 0 | 1 | 0 | 8
| 4 | 0 | 1 | 1 | 5
| 5 | 1 | 0 | 0 | 9
| 6 | 1 | 0 | 1 | 7.2
| 7 | 1 | 1 | 0 | 9.5
| 8 | 1 | 1 | 1 | 7.3
|  |  |  | 平均 | 7.175
● | 計画行列Ａを用いた回帰式 | [6 empty] | Ａ
¦¦
|  | 5.1 | ＝ | 1 | μ^＋ | 0 | 1 | 0 | 1 | 0 | 1 |  | α_<A,0>
|  | 6.3 |  | 1 |  | 0 | 1 | 0 | 1 | 1 | 0 |  | α_<A,1>
|  | 8 |  | 1 |  | 0 | 1 | 1 | 0 | 0 | 1 |  | α_<B,0>
|  | 5 |  | 1 |  | 0 | 1 | 1 | 0 | 1 | 0 |  | α_<B,1>
|  | 9 |  | 1 |  | 1 | 0 | 0 | 1 | 0 | 1 |  | α_<C,0>
|  | 7.2 |  | 1 |  | 1 | 0 | 0 | 1 | 1 | 0 |  | α_<C,1>
|  | 9.5 |  | 1 |  | 1 | 0 | 1 | 0 | 0 | 1
|  | 7.3 |  | 1 |  | 1 | 0 | 1 | 0 | 1 | 0
● | 回帰係数の導出（正規方程式） | [15 empty] | ●分析ツールの出力
１）各行の和を取るとμ＾の項以外はすべて０．（係数αの基準化条件α_<０,ｉ>＋α_<1,ｉ>＝０より）
|  | μ＾＝ ｙ_<・・・> ＝ （５．１＋７．３＋・・・＋８．３）/８ ＝ | [7 empty] | 7.175 | [6 empty] | 概要
| ２）μ＾の項を左辺に移行しＡの転置を左掛けして各行の和を取る→基準化条件を使うと対角成分以外は０。 | [15 empty] | 回帰統計
[17 empty] | 重相関 R | 0.85481
| ｙ－ｅμ＾＝Ａα＝ |  | -2.075 | ． Ａ’・Ａα＝ |  | 4 | 0 | 2 | 2 | 2 | 2 |  | α_<A,0>＾ |  |  |  | 重決定 R2 | 0.7307
|  |  | -0.875 |  |  | 0 | 4 | 2 | 2 | 2 | 2 |  | α_<A,1>＾ |  |  |  | 補正 R2 | 0.52872
|  |  | 0.825 |  |  | 2 | 2 | 4 | 0 | 2 | 2 |  | α_<B,0>＾ |  |  |  | 標準誤差 | 1.138
|  |  | -2.175 |  |  | 2 | 2 | 0 | 4 | 2 | 2 |  | α_<B,1>＾ |  |  |  | 観測数 | 8
|  |  | 1.825 |  |  | 2 | 2 | 2 | 2 | 4 | 0 |  | α_<C,0>＾
|  |  | 0.025 |  |  | 2 | 2 | 2 | 2 | 0 | 4 |  | α_<C,1>＾ |  |  |  | 分散分析表
|  |  | 2.325 |  |  | #N/A | #N/A | #N/A | #N/A | #N/A | #N/A | [6 empty] | 自由度 | 変動 | 分散 | 観測された分散比 | 有意 F
|  |  | 0.125 |  |  | #N/A | #N/A | #N/A | #N/A | #N/A | #N/A | [5 empty] | 回帰 | 3 | 14.055 | 4.685 | 3.6178 | 0.12308
[17 empty] | 残差 | 4 | 5.18 | 1.295
|  | α_<A,0>＾ | ＝ | Ａ’ | -2.075 | ＝ | 1.075 | [9 empty] | 合計 | 7 | 19.235
|  | α_<A,1>＾ |  | 4 | -0.875 |  | -1.075
|  | α_<B,0>＾ |  |  | 0.825 |  | 0.275 | [10 empty] | 係数 | 標準誤差 | t | P-値 | 下限 95% | 上限 95% | 下限 95.0% | 上限 95.0%
|  | α_<B,1>＾ |  |  | -2.175 |  | -0.275 | [9 empty] | 切片 | 6.55 | 0.80467 | 8.1399 | 0.0012393 | 4.3159 | 8.7841 | 4.3159 | 8.7841
|  | α_<C,0>＾ |  |  | 1.825 |  | -0.725 | [9 empty] | ν１ | 2.15 | 0.80467 | 2.6719 | 0.055696 | -0.084137 | 4.3841 | -0.084137 | 4.3841
|  | α_<C,1>＾ |  |  | 0.025 |  | 0.725 | [9 empty] | ν２ | 0.55 | 0.80467 | 0.68351 | 0.53183 | -1.6841 | 2.7841 | -1.6841 | 2.7841
[5 empty] | 2.325 |  | #N/A | [9 empty] | ν３ | -1.45 | 0.80467 | -1.802 | 0.1459 | -3.6841 | 0.78414 | -3.6841 | 0.78414
[5 empty] | 0.125 |  | #N/A
● | 誤差分散の推定
|  |  | 予測値 | 誤差 | 自乗 |  | 1.075 | -1.075 | 0.275 | -0.275 | -0.725 | 0.725
|  | ｙ_<ν1・・・ν5> | ｙ＾ | ε | ε^2 | μ | α_<A,0> | α_<A,1> | α_<B,0> | α_<B,1> | α_<C,0> | α_<C,1> | Ａα |  |  |  | 残差出力
| 1 | 5.1 | 6.55 | 0.625 | 0.39062 | 7.175 | 0 | 1 | 0 | 1 | 0 | 1 | -0.625
| 2 | 6.3 | 5.1 | 2.075 | 4.3056 | 7.175 | 0 | 1 | 0 | 1 | 1 | 0 | -2.075 |  |  |  | 観測値 | 予測値 : ｙ_<ν1・・・ν5> | 残差 | 標準残差
| 3 | 8 | 7.1 | 0.075 | 0.005625 | 7.175 | 0 | 1 | 1 | 0 | 0 | 1 | -0.075 |  |  |  | 1 | 6.55 | -1.45 | -1.6856
| 4 | 5 | 5.65 | 1.525 | 2.3256 | 7.175 | 0 | 1 | 1 | 0 | 1 | 0 | -1.525 |  |  |  | 2 | 5.1 | 1.2 | 1.395
| 5 | 9 | 8.7 | -1.525 | 2.3256 | 7.175 | 1 | 0 | 0 | 1 | 0 | 1 | 1.525 |  |  |  | 3 | 7.1 | 0.9 | 1.0462
| 6 | 7.2 | 7.25 | -0.075 | 0.005625 | 7.175 | 1 | 0 | 0 | 1 | 1 | 0 | 0.075 |  |  |  | 4 | 5.65 | -0.65 | -0.75561
| 7 | 9.5 | 9.25 | -2.075 | 4.3056 | 7.175 | 1 | 0 | 1 | 0 | 0 | 1 | 2.075 |  |  |  | 5 | 8.7 | 0.3 | 0.34874
| 8 | 7.3 | 7.8 | -0.625 | 0.39063 | 7.175 | 1 | 0 | 1 | 0 | 1 | 0 | 0.625 |  |  |  | 6 | 7.25 | -0.05 | -0.058124
|  | データ平均 |  | 平均誤差 | 平均自乗誤差 | [11 empty] | 7 | 9.25 | 0.25 | 0.29062
|  | 7.175 |  | 0 | 1.7569 | [11 empty] | 8 | 7.8 | -0.5 | -0.58124
|  | 標準偏差 | 19.235 |  | 推定誤差分散 |  | 誤差分散の推定式
|  | 1.6577 | 1.6577 |  | 3.5137 |  | σ２＾＝∑ε_<ν1・・・ν5>^2/φ、
|  | 分散＝誤差自乗和÷自由度 |  |  |  |  | φ＝｛ｎ－１－ｍ（ｓ－１）｝．
|  | 2.7479 | 2.7479 | 2.7479 |  |  | ここでｓ：水準数、ｍ：要因数、ｎ：データ数、φ：自由度．
[7 empty] | ｓ | ｍ | ｎ | φ
[7 empty] | 2 | 3 | 8 | 4
● | 推定パラメータの分散推定と信頼区間
[6 empty] | 平方 | 下方３σ限界 |  |  |  | 上方３σ限界 |  |  |  | μ
|  | Ｖ（μ＾）≒σ２＾/ｎ＝ |  |  | 0.43922 | 0.66274 | μ＾-３Ｖ（μ＾）＾.5＝ |  |  | 5.1868 | μ＾+３Ｖ（μ＾）＾.5＝ |  |  | 9.1632 | 7.175 | μ^
α
| Ｖ（α_<ν,i>＾）≒σ２＾・（ｓ－１）/ｎ＝ |  |  |  | 0.43922 | 0.66274 | α＾-３Ｖ（α＾）＾.5＝ |  |  | -2.7132 | α＾+３Ｖ（α＾）＾.5＝ |  |  | 1.2632 | -0.725 | α_<A,0>＾
[7 empty] | 5 | ←指標 |  | -0.91321 |  |  |  | 3.0632 | 1.075 | α_<A,1>＾
● | 最大予測データの分散推定と信頼区間 | [8 empty] | -3.0632 |  |  |  | 0.91321 | -1.075 | α_<B,0>＾
[10 empty] | -1.7132 |  |  |  | 2.2632 | 0.275 | α_<B,1>＾
| 係数ベクトルαより最大予測値はｙ＾_<001>。 | [8 empty] | -2.2632 |  |  |  | 1.7132 | -0.275 | α_<B,1>＾
| V（ｙ＾_<001>） | [8 empty] | -2.7132 |  |  |  | 1.2632 | -0.725 | α_<C,0>＾
| ＝V（μ＾＋α_<A,0>＋α_<B,0>＋α_<C,1>） | [8 empty] | -1.2632 |  |  |  | 2.7132 | 0.725 | α_<C,１>＾
＝V（μ＾）＋V(α_<A,0>）＋V(α_<B,0>）＋V(α_<C,1>）
|  | ＝ | 1.7569
ｙ＾_<001>の３σ限界
|  | 推定値 | 9.25 | （＃ | 7）
|  | 下 | 7.9245
|  | 上 | 10.5755
|  | 幅/２ | 1.3255